## MCM-LIN_bom
Id	Designator	Footprint	Quantity	Value	Manuf	Product Nr	Description	Digikey	Price /1000	Price / unit
1	C1	C_1210_3225Metric	1	2.2uF	Samsung	CL32B225KCJSNNE	CAP CER 2.2UF 100V X7R 1210	1276-3362-1-ND	0.08213	0.08213
2	C13,C2,C6,C8,C16	C_0402_1005Metric	5	100nF	Samsung	CL05B104KA5NNNC	CAP CER 0.1UF 25V X7R 0402	1276-6720-1-ND	0.00402	0.0201
3	C17	C_0402_1005Metric	1	1uF	Samsung	CL05A105KP5NNNC	CAP CER 1UF 10V X5R 0402	1276-1076-1-ND	0.00832	0.00832
4	C18	C_0805_2012Metric	1	10nF	Samsung	CL21B103KCANNNC	CAP CER 10000PF 100V X7R 0805	1276-1249-1-ND	0.00845	0.00845
5	C23	C_0603_1608Metric	1	1nF	Kemet	C0603C102K5RACTU	CAP CER 1000PF 50V X7R 0603	399-C0603C102K5RACTUCT-ND	0.0081	0.0081
6	C25,C22,C21	C_0603_1608Metric	3	100nF	Kemet	C0603C104K5RACTU	CAP CER 0.1UF 50V X7R 0603	399-C0603C104K5RACTUCT-ND	0.009	0.027
7	C26,C15,C9,C3,C10	C_1206_3216Metric	5	10uF	Holy Stone Enterprise Co	C1206X106K035T	CAP CER 10UF 35V X7R 1206	4587-C1206X106K035TCT-ND	0.15092	0.7546
8	C4,C11,C12	C_0402_1005Metric	3	470pF	Walsin Tech	0402B471K500CT	CAP CER 470PF 50V X7R 0402	1292-1209-1-ND	0.00563	0.01689
9	C5,C20	C_0402_1005Metric	2	/	/	/	/	/	0	0
10	C7	C_0805_2012Metric	1	100nF	Samsung	CL21B104KCFNNNE	CAP CER 0.1UF 100V X7R 0805	1276-6840-1-ND	0.01159	0.01159
11	D10,D1	LED_0603_1608Metric	2	150060RS55040	Wurth Elektronik	150060RS55040	LED RED DIFFUSED 0603 SMD	732-12015-1-ND	0.11513	0.23026
12	D11,D12,D13	D_SOD-923	3	ESD9B5.0ST5G	ON Semi	ESD9B5.0ST5G	TVS DIODE 5VWM SOD923	ESD9B5.0ST5GOSCT-ND	0.0282	0.0846
13	D14	D_SOD-323	1	PESD1LIN	UMW	PESD1LIN	TVS DIODE 15VWM 24VWM SOD323	4518-PESD1LINCT-ND	0.09465	0.09465
14	D15,D17,D5,D16	D_SOD-323F	4	BAT54J,115	Nexperia	BAT54J,115	DIODE SCHOTTKY 30V 200MA SOD323F	1727-4818-1-ND	0.05171	0.20684
15	D4	D_SOD-323	1	MM3Z3V0ST1G	ON Semi	MM3Z3V0ST1G	DIODE ZENER 3V 300MW SOD323	MM3Z3V0ST1GOSCT-ND	0.03516	0.03516
16	D7,D6	LED_0603_1608Metric	2	150060VS55040	Wurth Elektronik	150060VS55040	LED GREEN DIFFUSED 0603 SMD	732-12017-1-ND	0.11656	0.23312
17	D8,D9,D3,D2	D_SOD-323F	4	PMEG6010CEJF	Nexperia	PMEG6010CEJF	DIODE SCHOTTKY 60V 1A SOD323F	1727-PMEG6010CEJFCT-ND	0.08893	0.35572
18	J1	USB_C_Receptacle_GCT_USB4105-xx-A_16P_TopMnt_Horizontal	1	USB4105-GF-A	GCT	USB4105-GF-A	CONN RCP USB2.0 TYP C 24P SMD RA	2073-USB4105-GF-ACT-ND	0.44396	0.44396
19	J10	BarrelJack_Wuerth_6941xx301002	1	694108301002	Würth Elektronik	694108301002	CONN PWR JACK 2.5X5.5MM SOLDER	732-5934-ND	0.55242	0.55242
20	J2	PinHeader_1x02_P2.54mm_Vertical	1	Conn_01x02	/	/	/	/	0	0
21	J3	PinHeader_1x06_P2.00mm_Vertical	1	Conn_02x03_Odd_Even	/	/	/	/	0	0
22	J4	J_Wurth_WR-WTB_61900411121	1	61900411121	Würth Elektronik	61900411121	CONN HEADER VERT 4POS 2.54MM	732-2697-ND	0.3816	0.3816
23	L1	HPC4018NF-Series	1	6.8uH	Tai-Tech Adv Electronics	HPC 4018NF-6R8M	6.8 UH SHIELDED DRUM CORE, WIREW	4816-HPC4018NF-6R8MCT-ND	0.06897	0.06897
24	Q1,Q4,Q6	SOT-323_SC-70	3	2N7002W	Diotec Semiconductor	2N7002W	MOSFET SOT-323 N 60V 0.115A 13.5	4878-2N7002WCT-ND	0.03246	0.09738
25	Q5,Q2	SOT-323_SC-70	2	BSS84W-7-F	Diodes Incorporated	BSS84W-7-F	MOSFET P-CH 50V 130MA SOT323	BSS84W-FDICT-ND	0.07483	0.14966
26	R1,R17,R19,R14	R_0603_1608Metric	4	2k	Yageo	RC0603FR-102KL	RES 2K OHM 1% 1/10W 0603	13-RC0603FR-102KLCT-ND	0.00465	0.0186
27	R10	R_0402_1005Metric	1	430R	Yageo	RC0402FR-07430RL	RES 430 OHM 1% 1/16W 0402	311-430LRCT-ND	0.00365	0.00365
28	R11,R5,R18	R_0402_1005Metric	3	10k	Yageo	AC0402FR-0710KL	RES SMD 10K OHM 1% 1/16W 0402	YAG3436CT-ND	0.00476	0.01428
29	R12	R_0402_1005Metric	1	47k	Yageo	RC0402FR-1347KL	RES 47K OHM 1% 1/16W 0402	13-RC0402FR-1347KLCT-ND	0.00365	0.00365
30	R13,R33,R21,R32,R34	R_0402_1005Metric	5	/	/	/	/	/	0	0
31	R2	R_0402_1005Metric	1	100k	Walsin Tech	WR04X1003FTL	RES 100K OHM 1% 1/16W 0402	1292-WR04X1003FTLCT-ND	0.00113	0.00113
32	R20	R_0402_1005Metric	1	0R	Vishay Dale	CRCW04020000Z0ED	RES SMD 0 OHM JUMPER 1/16W 0402	541-0.0JCT-ND	0.00553	0.00553
33	R24,R22	R_0402_1005Metric	2	9k09	Yageo	RC0402FR-079K09L	RES 9.09K OHM 1% 1/16W 0402	YAG3268CT-ND	0.00389	0.00778
34	R26	R_0402_1005Metric	1	87k6	Yageo	RT0402BRD0787K6L	RES SMD 87.6KOHM 0.1% 1/16W 0402	RT0402BRD0787K6L	0.05492	0.05492
35	R27	R_0402_1005Metric	1	110k	Panasonic Electronic Components	ERJ-2RKF1103X	RES SMD 110K OHM 1% 1/10W 0402	P110KLCT-ND	0.00749	0.00749
36	R28	R_0402_1005Metric	1	3k3	Vishay Dale	CRCW04023K30FKED	RES SMD 3.3K OHM 1% 1/16W 0402	541-3.30KLCT-ND	0.00704	0.00704
37	R29,R3,R37,R40	R_0402_1005Metric	4	4k7	Vishay Dale	CRCW04024K70FKED	RES SMD 4.7K OHM 1% 1/16W 0402	541-4.70KLCT-ND	0.00704	0.02816
38	R30	R_0402_1005Metric	1	2k2	Vishay Dale	CRCW04022K20FKED	RES SMD 2.2K OHM 1% 1/16W 0402	541-2.20KLCT-ND	0.00704	0.00704
39	R31	R_0402_1005Metric	1	6k8	Yageo	RC0402FR-136K8L	RES 6.8K OHM 1% 1/16W 0402	13-RC0402FR-136K8LCT-ND	0.00401	0.00401
40	R35,R15,R25,R23,R39	R_0402_1005Metric	5	1k	Stackpole Electronics Inc	RMCF0402FT1K00	RES 1K OHM 1% 1/16W 0402	RMCF0402FT1K00CT-ND	0.00468	0.0234
41	R36	R_1206_3216Metric	1	1k	Yageo	RC1206FR-071KL	RES 1K OHM 1% 1/4W 1206	311-1.00KFRCT-ND	0.0086	0.0086
42	R38,R16	R_0603_1608Metric	2	10R	Vishay Dale	CRCW060310R0FKEA	RES SMD 10 OHM 1% 1/10W 0603	541-10.0HCT-ND	0.00715	0.0143
43	R4	R_0402_1005Metric	1	54k9	Yageo	RC0402FR-0754K9L	RES 54.9K OHM 1% 1/16W 0402	YAG3185CT-ND	0.00365	0.00365
44	R41,R42	R_0402_1005Metric	2	5k1	Yageo	RC0402FR-135K1L	RES 5.1K OHM 1% 1/16W 0402	13-RC0402FR-135K1LCT-ND	0.00432	0.00864
45	R8,R7,R6	R_0402_1005Metric	3	15k	Walsin Tech	WR04X1502FTL	RES 15K OHM 1% 1/16W 0402	1292-WR04X1502FTLCT-ND	0.00099	0.00297
46	R9	R_0402_1005Metric	1	160R	Yageo	RC0402FR-07160RL	RES 160 OHM 1% 1/16W 0402	311-160LRCT-ND	0.00365	0.00365
47	U1	SOT-89-3	1	AZ1117CR-3.3TRG1	Diodes Incorporated	AZ1117CR-3.3TRG1	IC REG LINEAR 3.3V 1A SOT89	AZ1117CR-3.3TRG1DICT-ND	0.09581	0.09581
48	U2	SOT-23-6	1	LMR16006YQ	Texas Instruments	LMR16006YQDDCRQ1	IC REG BUCK ADJ 600MA TSOT23-6	296-42516-1-ND	1.78544	1.78544
49	U4	SO-8_3.9x4.9mm_P1.27mm	1	VN7040ASTR	ST Microelectronics	VN7040ASTR	IC PWR DRIVER N-CHANNEL 1:1 8SO	511-VN7040ASTR	0.88049	0.88049
50	U5	ESP32-S3-WROOM-2	1	ESP32-S3-WROOM-1-N16R8	Espressif Systems	ESP32-S3-WROOM-1-N16R8	RF TXRX MOD BT WIFI PCB TH SMD	5407-ESP32-S3-WROOM-1-N16R8CT-ND	3.98472	3.98472
51	U7	DFN-8-1EP_3x3mm_P0.65mm_EP1.55x2.4mm	1	TJA1021TK/20	NXP USA Inc.	TJA1021TK/20/C,118	IC TRANSCEIVER FULL 1/1 8HVSON	568-8676-1-ND	0.45243	0.45243
52	U8	SOT-23-5	1	TL331KDBVR	Texas Instruments	TL331KDBVR	IC COMPARATOR 1 DIFF SOT23-5	296-23863-1-ND	0.1667	0.1667